## Cryo-to-CCD_Circuit
| K | CG low | CG | CG High | A | X | Qty | Gi low | Gi | Gi high | Ri low | Ri | Ri high | Mass | Cp | M*Cp | Q
| (W/m-K) | (W/m2-K) |  |  | m2 | m | - | W/K | W/K |  | K/W | K/W | K/W | Kg | J/Kg-K | J/K | Watts
1. CCD (Sensor) |  |  | 113.375 |  | 0.001764 |  | 9 |  | 1.7999 |  | 0.55557 | 0.55557 | 0.55557 | 0.39125 | 237.2527 | 92.824 | 10.35 | 9 sensors in parallel
(total, all layers and components) |  |  | 113.375 |  | 0.001764 |  | 1 |  | 0.19999 |  | 5.0002 | 5.0002 | 5.0002 | 0.043472 | 237.2527 |  | 1.15 | Single Sensor | LCA-128 spec Allotment is 5.0 / CCD
2. Thermal Contact: CCD-to-Raft Baseplate |  | 4000 | 5000 | 6000 | 7.2814e-05 | N/A | 27 | 7.8639 | 9.8299 | 11.7959 | 0.12716 | 0.10173 | 0.084775 |  |  |  |  | 27 shims in parallel
(27 in parallel) |  | 4000 | 5000 | 6000 | 7.2814e-05 | N/A | 1 | 0.29126 | 0.36407 | 0.21844 | 3.4334 | 2.7467 | 4.5779 |  |  |  |  | 3 shims, single sensor
3.SIC baseplate | 145 |  |  |  | 0.010877 | 0.012532 | 1 |  | 125.8487 |  | 0.007946 | 0.007946 | 0.007946 | 0.44433 | 173.2 | 76.9587 | 0 to 2 | 4 heaters on the baseplate, .5 watts each
4. Thermal Contact Sic to Thermal Strap |  | 2500 | 5000 | 7500 | 0.00030937 | N/A | 4 | 3.0937 | 6.1875 | 9.2812 | 0.32323 | 0.16162 | 0.10774
5. Thermal Strap | 400 |  |  |  | 3.6823e-05 | 0.0679 | 4 |  | 0.86771 |  | 1.1525 | 1.1525 | 1.1525 | 0.089611 | 342 | 30.6469 |  | 7 x 1050 x 40 AWG braided wire
6. Thermal Contact: Thermal Strap - REC Walls |  | 2500 | 5000 | 7500 | 0.000261 | N/A | 4 | 2.61 | 5.2201 | 7.8301 | 0.38314 | 0.19157 | 0.12771
7. REC Walls | 404 |  | thick |  | 0.0005994 | 0.18 | 2 |  | 2.6906 |  | 0.37166 | 0.37166 | 0.37166 | 1.9318 | 342
| 404 |  | thin |  | 4.25e-05 | 0.18 | 2 |  | 0.19078 |  | 5.2417 | 5.2417 | 5.2417 | 0.19346 | 342
[11 empty] | 0.34705 | 0.34705 | 0.34705 | 2.1252 | 342 | 726.8304 |  | In parallel
Hold-down mechanisms | 10.1 | [12 empty] | 0.4178 | 316.2 | 132.1086 |  | Both sides - no thermal conductance contribution
8. Thermal Contact: REC walls - Cryo plate |  | 2500 | 5000 | 7500 | 0.00078999 | N/A | 2 | 3.9499 | 7.8999 | 11.8498 | 0.25317 | 0.12658 | 0.08439
Total Contact | [10 empty] | 1.0867 | 0.5815 | 0.40462
Total Other | [10 empty] | 2.063 | 2.063 | 2.063
Total | [10 empty] | 3.1497 | 2.6445 | 2.4677 |  |  | 1028.7218
[11 empty] | Ri low | Ri | Ri high |  |  | C
[11 empty] | K/W | K/W | K/W |  |  | J/K
2
3
4
5
6
7
8
1

## Cryo_Lumped Parameters
| # | Component | Qty/RTM | Material | Volume | Density | K | Cp | Mass | Mass x Cp | Width | Thick | Length | total R
[5 empty] | m^3 | Kg/m^3 | W/m-K | J/Kg-K | Kg | J/K | m | m | m | K/Watt
Sensor
| 28 | H-Frame |  | CeSiC | 2.928e-06 | 2930 | 118.3 | 173.2 | 0.008579 | 1.4859
| 29 | Package body |  | AlN | 5.3984e-06 | 3260 | 1398.3 | 214.1 | 0.017599 | 3.7679
| 30 | Spacer |  | CE7 | 2.4917e-07 | 2420 | 180 | 579.4 | 0.00060299 | 0.34937
| 31 | Mounting Stud |  | Invar | 2.2748e-07 | 8055 | 8.4 | 235.3 | 0.0018324 | 0.43115
| 33 | Second siliscon Layer |  | Si | 4.5772e-07 | 2330 | 660.8 | 325.2 | 0.0010665 | 0.34682
| 35 | Top Silicon layer |  | Si | 1.6339e-07 | 2330 | 660.8 | 325.2 | 0.0003807 | 0.1238
| 31 | Mounting Stud |  | Invar | 2.2748e-07 | 8055 | 8.4 | 235.3 | 0.0018324 | 0.43115
| 31 | Mounting Stud |  | Invar | 2.2748e-07 | 8055 | 8.4 | 235.3 | 0.0018324 | 0.43115
| 30 | Spacer |  | CE7 | 2.4917e-07 | 2420 | 180 | 579.4 | 0.00060299 | 0.34937
| 30 | Spacer |  | CE7 | 2.4917e-07 | 2420 | 180 | 579.4 | 0.00060299 | 0.34937
| 39 | Support frame tapped hole |  | Invar | 6.213e-08 | 8055 | 8.4 | 235.3 | 0.00050046 | 0.11776
| 39 | Support frame tapped hole |  | Invar | 6.213e-08 | 8055 | 8.4 | 235.3 | 0.00050046 | 0.11776
| 41 | Insert |  | Invar | 3.7573e-08 | 8055 | 8.4 | 235.3 | 0.00030265 | 0.071214
| 41 | Insert |  | Invar | 3.7573e-08 | 8055 | 8.4 | 235.3 | 0.00030265 | 0.071214
| 42 | Alignment Pin |  | SS | 1.4844e-07 | 8030 | 10.1 | 316.2 | 0.001192 | 0.3769
| 42 | Alignment Pin |  | SS | 1.4844e-07 | 8030 | 10.1 | 316.2 | 0.001192 | 0.3769
| 44 | Cup |  | Invar | 5.1494e-09 | 8055 | 8.4 | 235.3 | 4.1478e-05 | 0.0097599
| 44 | Cup |  | Invar | 5.1494e-09 | 8055 | 8.4 | 235.3 | 4.1478e-05 | 0.0097599
| 45 | Support frame clearance hole |  | Invar | 2.4255e-07 | 8055 | 8.4 | 235.3 | 0.0019537 | 0.45972
| 45 | Support frame clearance hole |  | Invar | 2.4255e-07 | 8055 | 8.4 | 235.3 | 0.0019537 | 0.45972
| 46 | Screw |  | SS | 1.7437e-08 | 8030 | 10.1 | 316.2 | 0.00014002 | 0.044274
| 46 | Screw |  | SS | 1.7437e-08 | 8030 | 10.1 | 316.2 | 0.00014002 | 0.044274
| 46 | Screw |  | SS | 1.7437e-08 | 8030 | 10.1 | 316.2 | 0.00014002 | 0.044274
| 46 | Screw |  | SS | 1.7437e-08 | 8030 | 10.1 | 316.2 | 0.00014002 | 0.044274
|  | Lumped CCD Sensor | 9 |  |  |  | Avg Cp = | 237.2527 | 0.043472 | 10.3138 |  |  |  | 5
|  | Raft Baseplate | 1 | HB-CeSiC | 0.00015165 | 2930 | 118.3 | 173.2 | 0.44433 | 76.9587 | 0.127 | 0.127 | 0.012 | 0.0080267
|  | Thermal Strap | 4 | Copper | 2.5003e-06 | 8960 | 400 | 342 | 0.022403 | 7.6617 | 7.9868e-05 |  | 0.0679 | 4.6099
|  | REC Walls, Thick | 2 | Copper | 0.0001078 | 8960 | 400 | 342 | 0.96589 | 330.3337 | 0.111 | 0.0054 | 0.18 | 0.75139
|  | REC Walls, Thin | 2 | Copper | 1.0796e-05 | 8960 | 400 | 342 | 0.096729 | 33.0815 | 0.085 | 0.0005 | 0.2085 | 10.067
|  | Hold-down Mechanism, X- Side | 2 | SS | 2.541e-05 | 8030 | 10.1 | 316.2 | 0.20404 | 64.5182 |  |  |  | -
|  | Hold-down Mechanism, X+ Side | 2 | SS | 2.662e-05 | 8030 | 10.1 | 316.2 | 0.21376 | 67.5905 |  |  |  | -

## Cold-to-CCD_Circuit
Note: All quantities are per RTM | [14 empty] | Summary for entire RTM
|  | K | CR | A | X | Qty | Gi | Ri | Volume | Density | Mass | Cp | Mass*Cp | Q | R | Mass | Cp | Mass*Cp | Q
|  | (W/m-K) | (W/m2-K) | m2 | m | - | W/K | K/W | m3 | Kg/m3 | Kg | J/Kg-K | J/K | Watts | K/W | Kg | J/Kg-K | J/K | Watts
| 10 | 35 |  | 0.00021732 | 0.034 | 3 | 0.22371 | 4.47 | 7.3889e-06 | 2500 | 0.018472 | 800 | 14.7778 | 1.5 | 1.49 | 0.055417 | 800 | 44.3333 | 4.5 |  | FPGA
| 9 | 400 |  | 0.0004752 | 0.03 | 3 | 6.336 | 0.15783 | 1.4256e-05 | 8960 | 0.12773 | 342 | 43.6849 | 3.0667 | 0.050585 | 0.4321 | 131.276 | 56.7241 | 9.2 |  | p regs
|  | 35 |  | 0.00021732 | 0.03 | 3 | 0.25354 | 3.9442 | 6.5196e-06 | 2500 | 0.016299 | 800 | 13.0392
| 8 | 400 |  | 0.0004752 | 0.035 | 3 | 5.4309 | 0.18413 | 1.6632e-05 | 8960 | 0.14902 | 342 | 50.9658 | 0.033333 | 0.17592 | 0.49597 | 129.0513 | 64.005 | 0.1 |  | Differential amps
|  | 35 |  | 0.00021732 | 0.03 | 3 | 0.25354 | 3.9442 | 6.5196e-06 | 2500 | 0.016299 | 800 | 13.0392
| 7 | 400 |  | 0.0004752 | 0.038 | 3 | 5.0021 | 0.19992 | 1.8058e-05 | 8960 | 0.1618 | 342 | 55.3343 | 0.04 | 0.19027 | 0.53429 | 127.9718 | 68.3735 | 0.12 |  | ADC's
|  | 35 |  | 0.00021732 | 0.03 | 3 | 0.25354 | 3.9442 | 6.5196e-06 | 2500 | 0.016299 | 800 | 13.0392
| 6 | 400 |  | 0.0004752 | 0.04 | 3 | 4.752 | 0.21044 | 1.9008e-05 | 8960 | 0.17031 | 342 | 58.2466 | 0 | 0.19978 | 0.55983 | 127.3343 | 71.2858 | 0
|  | 35 |  | 0.00021732 | 0.03 | 3 | 0.25354 | 3.9442 | 6.5196e-06 | 2500 | 0.016299 | 800 | 13.0392
| 5 | 400 |  | 0.0004752 | 0.072 | 3 | 2.64 | 0.37879 | 3.4214e-05 | 8960 | 0.30656 | 342 | 104.8439 | 0 | 0.3456 | 0.96858 | 121.7071 | 117.8831 | 0
|  | 35 |  | 0.00021732 | 0.03 | 3 | 0.25354 | 3.9442 | 6.5196e-06 | 2500 | 0.016299 | 800 | 13.0392
| 4 | 400 |  | 0.0004752 | 0.0825 | 3 | 2.304 | 0.43403 | 3.9204e-05 | 8960 | 0.35127 | 342 | 120.1336 | 3 | 0.391 | 1.1027 | 120.7697 | 133.1728 | 9 |  | CABAC
|  | 35 |  | 0.00021732 | 0.03 | 3 | 0.25354 | 3.9442 | 6.5196e-06 | 2500 | 0.016299 | 800 | 13.0392
| 3 | 400 |  | 0.0004752 | 0.0525 | 3 | 3.6206 | 0.2762 | 2.4948e-05 | 8960 | 0.22353 | 342 | 76.4487 | 1.44 | 0.25812 | 0.7195 | 124.3752 | 89.4879 | 4.32 |  | ASPIC
|  | 35 |  | 0.00021732 | 0.03 | 3 | 0.25354 | 3.9442 | 6.5196e-06 | 2500 | 0.016299 | 800 | 13.0392
| 2 | 35 |  | 0.00021732 | 0.035 | 3 | 0.21732 | 4.6015 | 7.6062e-06 | 8960 | 0.068152 | 800 | 54.5212 | 4.2 | 1.5338 | 0.20445 | 800 | 163.5637 | 12.6 |  | Current Sources
| 1 |  |  |  | 0.068 | 18 |  | 551 |  |  | 0 |  | 0 | 0 | 30.6111 | 0 | 0 | 0 | 0 |  | Flex circuit
[11 empty] | 1.6909 |  | 670.2311 | 13.28 |  | 5.0728 |  | 808.8291 | 39.84 | per RTM
1
2
3
4
5
7
8
9
6
10

## Cold_Lumped_Parameters
# | Component | Qty/RTM | Material | Volume | Density | K | Cp | Mass | Mass x Cp | Width | Thick | Length | total R
|  |  |  | m^3 | Kg/m^3 | W/m-K | J/Kg-K | Kg | J/K | m | m | m | K/Watt
| CCD flex circuit, Cu | 9 | Copper | 4.284e-09 | 8960 | 400 | 342 | 3.8385e-05 | 0.013128 | 0.0018 | 3.5e-05 | 0.068 | 2698.4127
| CCD flex circuit, Cu | 9 | Copper | 1.666e-08 | 8960 | 400 | 342 | 0.00014927 | 0.051052 | 0.0002 | 3.5e-05 | 0.068 | 693.8776
| CCD flex circuit, Poly | 9 | Polyimide | 1.275e-07 | 1420 | 0.12 | 1090 | 0.00018105 | 0.19734 | 0.0125 | 0.00015 | 0.068 | 302222.2222
Kequiv for .22 x 12.5 material
| CCD flex circuit Cu + Poly | 9 | Cu+Poly | 1.4416e-07 | - | - | - | 0.00033032 | 0.2484 | - | - | - | 550.9419 | 44.8818
| Circuit Board, Copper Bars | 3 | Copper | 0.0001848 | 8960 | 400 | 342 | 1.6558 | 566.2863 | 0.012 | 0.011 | 0.35 | 1.6572
.150 Kapton
12.5
.200 x 35 Cu
.035
(1 oz Cu)
1.8 x 1 Cu GND

## Heat_Sources
Component | Heat Flux | Area | Qty | Total Area | Total Heat | Zone
| W/m^2 | m^2 | - | m^2 | W
CCD Amps | 2421900 |  |  | 1.4864e-06 | 3.5999 | On CCD's
CCD clocks | 15.117 |  |  | 0.015808 | 0.23897
L3 rad | 219.95 |  |  | 0.015808 | 3.477 |  | 7.3159
Current Source | 2800 | 0.00075 | 6 | 0.0045 | 12.6 | 2
ASPIC | 960 | 0.00025 | 18 | 0.0045 | 4.32 | 3
CABAC | 2000 | 0.00025 | 18 | 0.0045 | 9 | 4
ADC | 44.4444 | 0.00015 | 18 | 0.0027 | 0.12 | 7
diff amps | 37.037 | 0.00015 | 18 | 0.0027 | 0.1 | 8
p regs | 3407.4074 | 0.00015 | 18 | 0.0027 | 9.2 | 9
FPGA | 3750 | 0.0004 | 3 | 0.0012 | 4.5 | 10 | 39.84
47.1559
NOTE: This is for 3 REB's

## CCD_Flex_Circuit_baseline
# | Component | Qty/RTM | Material | Volume | Density | K | Cp | Mass | Mass x Cp | Width | Thick | Length | total R
|  |  |  | m^3 | Kg/m^3 | W/m-K | J/Kg-K | Kg | J/K | m | m | m | K/Watt
| CCD flex circuit, Cu | 9 | Copper | 4.284e-09 | 8960 | 400 | 342 | 3.8385e-05 | 0.013128 | 0.0018 | 3.5e-05 | 0.068 | 2698.4127
| CCD flex circuit, Cu | 9 | Copper | 1.666e-08 | 8960 | 400 | 342 | 0.00014927 | 0.051052 | 0.0002 | 3.5e-05 | 0.068 | 693.8776
| CCD flex circuit, Poly | 9 | Polyimide | 1.275e-07 | 1420 | 0.12 | 1090 | 0.00018105 | 0.19734 | 0.0125 | 0.00015 | 0.068 | 302222.2222
Kequiv for .22 x 12.5 material
| CCD flex circuit Cu + Poly | 9 | Cu+Poly | 1.4416e-07 | - | - | - | 0.00033032 | 0.2484 | - | - | - | 550.9419 | 44.8818
| Circuit Board, Copper Bars | 3 | Copper | 0.0001848 | 8960 | 400 | 342 | 1.6558 | 566.2863 | 0.012 | 0.011 | 0.35 | 1.6572
.150 Kapton
12.5
.200 x 35 Cu
.035
(1 oz Cu)
1.8 x 1 Cu GND

## CCD_Flex_Circuit_alternative
# | Component | Qty/RTM | Material | Volume | Density | K | Cp | Mass | Mass x Cp | Width | Thick | Length | total R
|  |  |  | m^3 | Kg/m^3 | W/m-K | J/Kg-K | Kg | J/K | m | m | m | K/Watt
| CCD flex circuit, Cu | 9 | Copper | 2.142e-09 | 8960 | 400 | 342 | 1.9192e-05 | 0.0065638 | 0.0018 | 1.755e-05 | 0.068 | 5381.4498
| CCD flex circuit, Cu | 9 | Copper | 8.33e-09 | 8960 | 400 | 342 | 7.4637e-05 | 0.025526 | 0.0002 | 1.755e-05 | 0.068 | 1383.8014
| CCD flex circuit, Poly | 9 | Polyimide | 1.275e-07 | 1420 | 0.12 | 1090 | 0.00018105 | 0.19734 | 0.0125 | 0.00015 | 0.068 | 302222.2222
Kequiv for .22 x 12.5 material
| CCD flex circuit Cu + Poly | 9 | Cu+Poly | 1.3583e-07 | - | - | - | 0.00025569 | 0.22287 | - | - | - | 1096.7565 | 22.5458
| Circuit Board, Copper Bars | 3 | Copper | 0.0001848 | 8960 | 400 | 342 | 1.6558 | 566.2863 | 0.012 | 0.011 | 0.35 | 1.6572
.150 Kapton
12.5
.200 x 35 Cu
.0175
(.5 oz Cu)
1.8 x 1 Cu GND